## BOM_JUXTA-V2.1.1-C3_2025-12-21
ID | Name | Designator | Quantity | Price in INR | Price in Dollar(Indian) | Total Price | Price in Dollar(China) | Least Cost
1 | 100k | 100K,100K | 3 | 0.18 | 0.0020094 | 0.0060281 | 0.0004 | 0.0004 | https://www.ktron.in/product/resistor-100k-ohms-1-1-10w-smd-0603/?v=c86ee0d9d7ed
2 | AO3401 | U5 | 1 | 1.99 | 0.022215 | 0.022215 | 0.039 | 0.022215 | https://www.ktron.in/product/ao3401a-mosfet-30v-p-channel/?v=c86ee0d9d7ed
3 | 220k | 220K,220K | 2 | 0.18 | 0.0020094 | 0.0040188 | 0.0008 | 0.0008 | https://www.ktron.in/product/resistor-220k-ohms-1-1-10w-smd-0603/?v=c86ee0d9d7ed
4 | W25Q128 | U1 | 1 | 63.7 | 0.7111 | 0.7111 | 0.8919 | 0.7111 | https://www.ktron.in/product/w25q128jvssiq-serial-flash-128mbit-soic-8/?v=c86ee0d9d7ed
5 | 10uF | 10UF,10UF,10UF | 4 | 0.72 | 0.0080375 | 0.03215 | 0.0033 | 0.0033 | https://www.ktron.in/product/10uf-10v-mlcc-x5r-smd-0402-0402zd106mat2a/?v=c86ee0d9d7ed
6 | 10k | 10K,10K | 6 | 0.15 | 0.0016745 | 0.010047 | 0.0004 | 0.0004 | https://www.ktron.in/product/resistor-10k-ohms-1-smd-0402/?v=c86ee0d9d7ed
7 | SL9013M33SA | U6 | 1 | 9 | 0.10047 | 0.10047 | 0.0192 | 0.0192 | https://robu.in/product/sl9013m33sa-slkor-500ma-75db1khz-fixed-3-3v-positive-electrode-6-5v-sot-23-voltage-regulators-linear-low-drop-out-ldo-regulators-rohs/
8 | BMI323 | U2 | 1 | 192 | 2.1433 | 2.1433 | 0.82 | 0.82 | https://www.digikey.in/en/products/detail/bosch-sensortec/BMI323/16719593
9 | 100nF | 100NF,100NF | 5 | 0.34 | 0.0037955 | 0.018977 | 0.0015 | 0.0015 | https://www.ktron.in/shop/?orderby=price&s=100nf&post_type=product&v=c86ee0d9d7ed
10 | 1uf | 1UF | 2 | 0.26 | 0.0029024 | 0.0058049 | 0.0055 | 0.0029024 | https://www.ktron.in/product/1uf-25v-mlcc-smd-0402-cc0402krx5r8bb105/?v=c86ee0d9d7ed
11 | 1.2k | 1.2K | 1 | 0.24 | 0.0026792 | 0.0026792 | 0.0008 | 0.0008 | https://www.ktron.in/product/resistor-1k2-ohms-1-1-8w-smd-0805/?v=c86ee0d9d7ed
12 | AO3400A | Q4 | 1 | 2.93 | 0.032708 | 0.032708 | 0.0435 | 0.032708 | https://www.ktron.in/product/ao3400a-n-channel-mosfet/?v=c86ee0d9d7ed
13 | AO3401A | Q5 | 1 | 1.99 | 0.022215 | 0.022215 | 0.039 | 0.022215 | https://www.ktron.in/product/ao3401a-mosfet-30v-p-channel/?v=c86ee0d9d7ed
14 | S2B-XH-A-1 (LF)(SN) | CN1 | 1 | 6.67 | 0.074459 | 0.074459 | 0.2342 | 0.074459 | https://evelta.com/2pin-2-5mm-pitch-shrouded-header-connector/?srsltid=AfmBOopU-H0yo3lPiuR18dxx65HUvQ9SnLGyd-5CEjikyLytEpSwDT_6
15 | 1K | 1K | 1 | 0.17 | 0.0018977 | 0.0018977 | 0.0005 | 0.0005 | https://www.ktron.in/product/resistor-22-1k-ohms-1-1-10w-smd-0603/?v=c86ee0d9d7ed
16 | TP4056 | TP4056 | 1 | 4.95 | 0.055258 | 0.055258 | 0.0539 | 0.0539 | https://www.ktron.in/product/tp4056-ic/?v=c86ee0d9d7ed
17 | DW01A | DW01A | 1 | 3.04 | 0.033936 | 0.033936 | 0.0118 | 0.0118 | https://www.ktron.in/product/dw01a-lithium-battery-protection-ic/?v=c86ee0d9d7ed
18 | WA-FS8205A | Q1 | 1 | 4.01 | 0.044764 | 0.044764 | 0.0334 | 0.0334 | https://www.ktron.in/product/fs8205a-dual-n-channel-power-mosfet/?v=c86ee0d9d7ed
19 | ATGM336H | AU13 | 1 | 170 | 1.8977 | 1.8977 | 1.89 | 1.89 | https://www.alibaba.com/product-detail/New-GPS-Beidou-BDS-Dual-mode_1601608483840.html?spm=a2700.prosearch.normal_offer.d_title.cdd067afRBRX1O&priceId=c08089d7b80a4e248aae4c21b189f137
20 | WS2812B-2020 | LED1,LED2 | 2 | 6 | 0.066979 | 0.13396 | 0.0496 | 0.0496 | https://robu.in/product/sme-ws2812b-2020-addressable-rgb-pixel-led-worldsemi/?gad_source=1&gad_campaignid=17427802703&gbraid=0AAAAADvLFWdxMRMRGWlA4m30jCKV4hpNd&gclid=Cj0KCQiAr5nKBhCpARIsACa_NiOzt8YdCsf5fzRBsRpZoY7kwaaYJ0UajAgBmDfZxyIAg3vSSgx_6OQaAneeEALw_wcB
21 | DMP1045U-7 | Q2 | 1 | 8.46 | 0.094441 | 0.094441 | 0.0449 | 0.0449 | https://evelta.com/dmp1045u-7-mosfet-p-channel-12v-4a-sot-23-3/
22 | 5.1k | 5.1K,5.1K | 3 | 0.15 | 0.0016745 | 0.0050234 | 0.0007 | 0.0007 | https://www.ktron.in/product/resistor-5-1k-ohms-1-62-5mw-smd-0402/?v=c86ee0d9d7ed
23 | TS128CJ | SW1 | 1 | 3.3 | 0.036839 | 0.036839 | 0.028 | 0.028 | https://robu.in/product/ts128cj-shou-han-300ma12mm-100m%CF%89-100000-times-30v12mm-8mm-round-button-direct-insert-spst-plugin-tactile-switches-rohs/
24 | B5817W | U4 | 1 | 2.14 | 0.023889 | 0.023889 | 0.0148 | 0.0148 | https://evelta.com/schottky-diode-1a-sod-123-b5817w/
25 | SS22 | SS22 | 1 | 1.37 | 0.015294 | 0.015294 | 0.0178 | 0.015294 | https://evelta.com/ss22-sma-20v-2a-schottky-rectifier-diode-2pin-do-214ac/
26 | MUP-U20401-2 | USB1 | 1 | 4.3 | 0.048002 | 0.048002 | 0.2977 | 0.048002 | https://www.ktron.in/product/16-pin-usb-type-c-connector-smd/?v=c86ee0d9d7ed
27 | BAT54C | Q3 | 1 | 5.37 | 0.059946 | 0.059946 | 0.0048 | 0.0048 | https://evelta.com/bat54clt1g-30v-200ma-common-cathode-dual-schottky-diode-3pin-sot-23/
28 | 2k | 2K | 1 | 0.17 | 0.0018977 | 0.0018977 | 0.0009 | 0.0009 | https://www.ktron.in/product/resistor-22-1k-ohms-1-1-10w-smd-0603/?v=c86ee0d9d7ed
29 | ESP32-C3-WROOM-02 | U3 | 1 | 168 | 1.8754 | 1.8754 | 1.87 | 1.87 | https://www.digikey.in/en/products/detail/espressif-systems/ESP32-C3-WROOM-02-N4/14553031
[5 empty] | Total | 7.5145 | 6.4183 | 5.7786
| Pcb with pick and place (May change wrt US standards) |  |  |  |  | 0.25 |  | 0.25
| Enclosure |  |  |  |  | 0.1 |  | 0.1
| Product assembly(Labour) |  |  |  |  | 0.13 |  | 0.13
| Battery |  |  |  |  | 1.2 |  | 1.2
| Light guide (TBD Based on cllient decison) |  |  |  |  | 0.06 |  | 0.06
[5 empty] | Total | 9.2545 |  | 7.5186